## ACDELCO_92281162
V3
X Values | Y Values
millivolts | kg/hour | Calculated |  | C6 | C5 | C4 | C3 | C2 | C1 | C0
|  |  | Coeff | 1.1143e-21 | -3.2442e-17 | 9.6392e-13 | 6.3883e-09 | 1.0148e-05 | 0.0070625 | 1.734 | DEC
0 | 0 |  |  | 1.1143e-21 | -3.2442e-17 | 9.6392e-13 | 6.3883e-09 | 1.0148e-05 | 0.0070625 | 1.734 | E+n
10 | 1.81 | 1.8057 | R2 | 1
20 | 1.88 | 1.8794
30 | 1.96 | 1.9552 |  | C0 | C1 | C2 | C3 | C4 | C5 | C6
40 | 2.04 | 2.0332 |  | 1.734 | 0.0070625 | 1.0148e-05 | 6.3883e-09 | 9.6392e-13 | -3.2442e-17 | 1.1143e-21 | DEC
50 | 2.12 | 2.1133 |  | 1.734 | 0.0070625 | 1.0148e-05 | 6.3883e-09 | 9.6392e-13 | -3.2442e-17 | 1.1143e-21 | E+n
60 | 2.19 | 2.1957
70 | 2.28 | 2.2804
80 | 2.37 | 2.3673
90 | 2.46 | 2.4566
100 | 2.55 | 2.5483
110 | 2.64 | 2.6424
120 | 2.74 | 2.7389
130 | 2.84 | 2.838
140 | 2.94 | 2.9396
150 | 3.05 | 3.0438
160 | 3.15 | 3.1506
170 | 3.26 | 3.2601
180 | 3.37 | 3.3723
190 | 3.48 | 3.4873
200 | 3.61 | 3.6051
210 | 3.72 | 3.7257
220 | 3.84 | 3.8492
230 | 3.98 | 3.9756
240 | 4.1 | 4.105
250 | 4.23 | 4.2375
260 | 4.37 | 4.3729
270 | 4.51 | 4.5115
280 | 4.65 | 4.6532
290 | 4.8 | 4.7982
300 | 4.95 | 4.9463
310 | 5.09 | 5.0977
320 | 5.25 | 5.2525
330 | 5.41 | 5.4106
340 | 5.57 | 5.5722
350 | 5.73 | 5.7372
360 | 5.91 | 5.9057
370 | 6.08 | 6.0778
380 | 6.25 | 6.2535
390 | 6.43 | 6.4328
400 | 6.61 | 6.6159
410 | 6.8 | 6.8027 |  | C0: NOTE: Calculated data column should match the Y column values. It is calculated from the generated polynomials and X value. Use it as a validation check
420 | 6.99 | 6.9932
430 | 7.19 | 7.1876
440 | 7.38 | 7.3859
450 | 7.59 | 7.5882 |  | C0: C0; C1: 1.734
460 | 7.79 | 7.7944 |  | C0: C1; C1: 0.0070625
470 | 8.01 | 8.0046 |  | C0: C2; C1: 1.0148e-05
480 | 8.22 | 8.2189 |  | C0: C3; C1: 6.3883e-09
490 | 8.44 | 8.4374 |  | C0: C4; C1: 9.6392e-13
500 | 8.66 | 8.66 |  | C0: C5; C1: -3.2442e-17
510 | 8.89 | 8.8869 |  | C0: C6; C1: 1.1143e-21
520 | 9.12 | 9.118
530 | 9.36 | 9.3535
540 | 9.59 | 9.5933
550 | 9.84 | 9.8375
560 | 10.08 | 10.0863
570 | 10.34 | 10.3396
580 | 10.59 | 10.5974
590 | 10.86 | 10.8599
600 | 11.12 | 11.127
610 | 11.4 | 11.3989
620 | 11.68 | 11.6756
630 | 11.95 | 11.9571
640 | 12.24 | 12.2435
650 | 12.54 | 12.5348
660 | 12.83 | 12.8312
670 | 13.13 | 13.1325
680 | 13.44 | 13.439
690 | 13.75 | 13.7506
700 | 14.07 | 14.0675
710 | 14.39 | 14.3895
720 | 14.72 | 14.7169
730 | 15.05 | 15.0497
740 | 15.39 | 15.3879
750 | 15.73 | 15.7315
760 | 16.08 | 16.0807
770 | 16.44 | 16.4355
780 | 16.8 | 16.7959
790 | 17.16 | 17.162
800 | 17.53 | 17.5338
810 | 17.91 | 17.9115
820 | 18.3 | 18.295
830 | 18.69 | 18.6844
840 | 19.08 | 19.0798
850 | 19.49 | 19.4813
860 | 19.89 | 19.8888
870 | 20.31 | 20.3024
880 | 20.72 | 20.7223
890 | 21.15 | 21.1484
900 | 21.58 | 21.5808
910 | 22.02 | 22.0196
920 | 22.47 | 22.4648
930 | 22.92 | 22.9166
940 | 23.38 | 23.3748
950 | 23.84 | 23.8397
960 | 24.31 | 24.3112
970 | 24.79 | 24.7894
980 | 25.28 | 25.2745
990 | 25.77 | 25.7663
1000 | 26.27 | 26.2651
1010 | 26.77 | 26.7708
1020 | 27.28 | 27.2835
1030 | 27.81 | 27.8033
1040 | 28.33 | 28.3303
1050 | 28.87 | 28.8644
1060 | 29.4 | 29.4058
1070 | 29.96 | 29.9546
1080 | 30.51 | 30.5107
1090 | 31.07 | 31.0742
1100 | 31.65 | 31.6453
1110 | 32.23 | 32.2239
1120 | 32.81 | 32.8101
1130 | 33.4 | 33.404
1140 | 34.01 | 34.0057
1150 | 34.62 | 34.6152
1160 | 35.23 | 35.2326
1170 | 35.86 | 35.8579
1180 | 36.5 | 36.4912
1190 | 37.13 | 37.1325
1200 | 37.78 | 37.782
1210 | 38.44 | 38.4397
1220 | 39.1 | 39.1056
1230 | 39.78 | 39.7799
1240 | 40.46 | 40.4625
1250 | 41.15 | 41.1536
1260 | 41.86 | 41.8532
1270 | 42.56 | 42.5613
1280 | 43.28 | 43.2781
1290 | 44.01 | 44.0036
1300 | 44.74 | 44.7379
1310 | 45.48 | 45.481
1320 | 46.23 | 46.233
1330 | 46.99 | 46.9939
1340 | 47.76 | 47.7639
1350 | 48.54 | 48.543
1360 | 49.33 | 49.3313
1370 | 50.13 | 50.1288
1380 | 50.93 | 50.9356
1390 | 51.75 | 51.7517
1400 | 52.58 | 52.5773
1410 | 53.41 | 53.4124
1420 | 54.25 | 54.257
1430 | 55.11 | 55.1113
1440 | 55.97 | 55.9753
1450 | 56.85 | 56.849
1460 | 57.73 | 57.7326
1470 | 58.62 | 58.6261
1480 | 59.53 | 59.5296
1490 | 60.44 | 60.4431
1500 | 61.37 | 61.3667
1510 | 62.3 | 62.3005
1520 | 63.25 | 63.2445
1530 | 64.2 | 64.1989
1540 | 65.16 | 65.1636
1550 | 66.14 | 66.1388
1560 | 67.12 | 67.1245
1570 | 68.12 | 68.1209
1580 | 69.13 | 69.1279
1590 | 70.15 | 70.1456
1600 | 71.18 | 71.1741
1610 | 72.21 | 72.2136
1620 | 73.26 | 73.2639
1630 | 74.33 | 74.3253
1640 | 75.39 | 75.3978
1650 | 76.48 | 76.4815
1660 | 77.57 | 77.5763
1670 | 78.68 | 78.6825
1680 | 79.8 | 79.8001
1690 | 80.93 | 80.9292
1700 | 82.07 | 82.0697
1710 | 83.22 | 83.2219
1720 | 84.39 | 84.3857
1730 | 85.56 | 85.5612
1740 | 86.75 | 86.7486
1750 | 87.95 | 87.9479
1760 | 89.16 | 89.1591
1770 | 90.38 | 90.3824
1780 | 91.62 | 91.6178
1790 | 92.86 | 92.8654
1800 | 94.13 | 94.1252
1810 | 95.4 | 95.3973
1820 | 96.68 | 96.6819
1830 | 97.98 | 97.979
1840 | 99.29 | 99.2886
1850 | 100.61 | 100.6108
1860 | 101.94 | 101.9458
1870 | 103.29 | 103.2935
1880 | 104.66 | 104.6541
1890 | 106.03 | 106.0276
1900 | 107.41 | 107.4141
1910 | 108.81 | 108.8138
1920 | 110.23 | 110.2266
1930 | 111.65 | 111.6526
1940 | 113.09 | 113.0919
1950 | 114.55 | 114.5446
1960 | 116.01 | 116.0108
1970 | 117.49 | 117.4906
1980 | 118.98 | 118.984
1990 | 120.49 | 120.491
2000 | 122.01 | 122.0119
2010 | 123.55 | 123.5466
2020 | 125.09 | 125.0952
2030 | 126.66 | 126.6579
2040 | 128.23 | 128.2346
2050 | 129.83 | 129.8256
2060 | 131.43 | 131.4307
2070 | 133.05 | 133.0502
2080 | 134.69 | 134.6841
2090 | 136.34 | 136.3325
2100 | 138 | 137.9955
2110 | 139.67 | 139.673
2120 | 141.37 | 141.3654
2130 | 143.07 | 143.0725
2140 | 144.79 | 144.7945
2150 | 146.53 | 146.5314
2160 | 148.29 | 148.2835
2170 | 150.05 | 150.0506
2180 | 151.83 | 151.8329
2190 | 153.63 | 153.6306
2200 | 155.44 | 155.4435
2210 | 157.27 | 157.272
2220 | 159.12 | 159.116
2230 | 160.97 | 160.9755
2240 | 162.85 | 162.8508
2250 | 164.74 | 164.7419
2260 | 166.65 | 166.6488
2270 | 168.57 | 168.5716
2280 | 170.51 | 170.5105
2290 | 172.46 | 172.4654
2300 | 174.44 | 174.4366
2310 | 176.43 | 176.424
2320 | 178.42 | 178.4278
2330 | 180.44 | 180.448
2340 | 182.48 | 182.4847
2350 | 184.54 | 184.538
2360 | 186.6 | 186.608
2370 | 188.69 | 188.6948
2380 | 190.8 | 190.7984
2390 | 192.92 | 192.919
2400 | 195.06 | 195.0566
2410 | 197.21 | 197.2113
2420 | 199.38 | 199.3832
2430 | 201.57 | 201.5723
2440 | 203.78 | 203.7789
2450 | 206 | 206.0028
2460 | 208.24 | 208.2443
2470 | 210.5 | 210.5034
2480 | 212.78 | 212.7802
2490 | 215.08 | 215.0748
2500 | 217.39 | 217.3873
2510 | 219.72 | 219.7177
2520 | 222.07 | 222.0662
2530 | 224.44 | 224.4328
2540 | 226.81 | 226.8176
2550 | 229.22 | 229.2207
2560 | 231.64 | 231.6422
2570 | 234.08 | 234.0822
2580 | 236.54 | 236.5408
2590 | 239.02 | 239.018
2600 | 241.52 | 241.5139
2610 | 244.03 | 244.0287
2620 | 246.56 | 246.5624
2630 | 249.12 | 249.1151
2640 | 251.69 | 251.6868
2650 | 254.27 | 254.2778
2660 | 256.89 | 256.888
2670 | 259.51 | 259.5176
2680 | 262.16 | 262.1666
2690 | 264.83 | 264.8352
2700 | 267.53 | 267.5234
2710 | 270.23 | 270.2313
2720 | 272.96 | 272.959
2730 | 275.71 | 275.7065
2740 | 278.48 | 278.4741
2750 | 281.26 | 281.2617
2760 | 284.07 | 284.0695
2770 | 286.9 | 286.8976
2780 | 289.75 | 289.746
2790 | 292.61 | 292.6148
2800 | 295.5 | 295.5041
2810 | 298.42 | 298.4141
2820 | 301.35 | 301.3447
2830 | 304.3 | 304.2962
2840 | 307.27 | 307.2685
2850 | 310.26 | 310.2618
2860 | 313.28 | 313.2762
2870 | 316.32 | 316.3117
2880 | 319.37 | 319.3685
2890 | 322.45 | 322.4466
2900 | 325.55 | 325.5461
2910 | 328.67 | 328.6672
2920 | 331.81 | 331.8099
2930 | 334.98 | 334.9744
2940 | 338.16 | 338.1606
2950 | 341.37 | 341.3687
2960 | 344.6 | 344.5988
2970 | 347.85 | 347.851
2980 | 351.13 | 351.1254
2990 | 354.42 | 354.422
3000 | 357.74 | 357.741
3010 | 361.08 | 361.0825
3020 | 364.45 | 364.4465
3030 | 367.83 | 367.8332
3040 | 371.25 | 371.2426
3050 | 374.68 | 374.6748
3060 | 378.13 | 378.13
3070 | 381.61 | 381.6081
3080 | 385.11 | 385.1094
3090 | 388.63 | 388.634
3100 | 392.18 | 392.1818
3110 | 395.75 | 395.753
3120 | 399.35 | 399.3478
3130 | 402.96 | 402.9661
3140 | 406.61 | 406.6081
3150 | 410.28 | 410.2739
3160 | 413.96 | 413.9636
3170 | 417.68 | 417.6772
3180 | 421.41 | 421.415
3190 | 425.18 | 425.1769
3200 | 428.97 | 428.963
3210 | 432.77 | 432.7736
3220 | 436.61 | 436.6086
3230 | 440.47 | 440.4681
3240 | 444.35 | 444.3523
3250 | 448.26 | 448.2613
3260 | 452.19 | 452.1951
3270 | 456.15 | 456.1539
3280 | 460.14 | 460.1377
3290 | 464.15 | 464.1466
3300 | 468.18 | 468.1808
3310 | 472.24 | 472.2404
3320 | 476.32 | 476.3253
3330 | 480.44 | 480.4358
3340 | 484.57 | 484.572
3350 | 488.73 | 488.7339
3360 | 492.92 | 492.9216
3370 | 497.13 | 497.1352
3380 | 501.38 | 501.3749
3390 | 505.64 | 505.6407
3400 | 509.93 | 509.9327
3410 | 514.25 | 514.2511
3420 | 518.6 | 518.5959
3430 | 522.97 | 522.9672
3440 | 527.37 | 527.3651
3450 | 531.79 | 531.7898
3460 | 536.25 | 536.2413
3470 | 540.72 | 540.7198
3480 | 545.23 | 545.2252
3490 | 549.76 | 549.7579
3500 | 554.31 | 554.3177
3510 | 558.91 | 558.9049
3520 | 563.52 | 563.5195
3530 | 568.16 | 568.1616
3540 | 572.83 | 572.8314
3550 | 577.53 | 577.5289
3560 | 582.25 | 582.2543
3570 | 587.01 | 587.0076
3580 | 591.79 | 591.789
3590 | 596.6 | 596.5985
3600 | 601.43 | 601.4362
3610 | 606.3 | 606.3023
3620 | 611.2 | 611.1969
3630 | 616.12 | 616.12
3640 | 621.07 | 621.0718
3650 | 626.05 | 626.0524
3660 | 631.06 | 631.0618
3670 | 636.1 | 636.1002
3680 | 641.17 | 641.1677
3690 | 646.26 | 646.2643
3700 | 651.39 | 651.3902
3710 | 656.55 | 656.5456
3720 | 661.73 | 661.7304
3730 | 666.95 | 666.9448
3740 | 672.19 | 672.1889
3750 | 677.46 | 677.4628
3760 | 682.76 | 682.7666
3770 | 688.1 | 688.1004
3780 | 693.47 | 693.4644
3790 | 698.86 | 698.8585
3800 | 704.29 | 704.2831
3810 | 709.74 | 709.738
3820 | 715.22 | 715.2235
3830 | 720.74 | 720.7396
3840 | 726.29 | 726.2865
3850 | 731.86 | 731.8642
3860 | 737.47 | 737.4729
3870 | 743.11 | 743.1127
3880 | 748.78 | 748.7836
3890 | 754.48 | 754.4858
3900 | 760.22 | 760.2194
3910 | 765.99 | 765.9845
3920 | 771.78 | 771.7813
3930 | 777.61 | 777.6097
3940 | 783.47 | 783.4699
3950 | 789.36 | 789.3621
3960 | 795.28 | 795.2863
3970 | 801.24 | 801.2426
3980 | 807.23 | 807.2312
3990 | 813.25 | 813.2522
4000 | 819.3 | 819.3056
4010 | 825.39 | 825.3915
4020 | 831.51 | 831.5102
4030 | 837.66 | 837.6616
4040 | 843.85 | 843.846
4050 | 850.06 | 850.0633
4060 | 856.31 | 856.3138
4070 | 862.6 | 862.5975
4080 | 868.91 | 868.9145
4090 | 875.27 | 875.265
4100 | 881.65 | 881.649
4110 | 888.07 | 888.0667
4120 | 894.51 | 894.5181
4130 | 901 | 901.0035
4140 | 907.52 | 907.5228
4150 | 914.07 | 914.0762
4160 | 920.67 | 920.6639
4170 | 927.28 | 927.2858
4180 | 933.94 | 933.9422
4190 | 940.64 | 940.6332
4200 | 947.36 | 947.3588
4210 | 954.12 | 954.1191
4220 | 960.91 | 960.9143
4230 | 967.75 | 967.7446
4240 | 974.61 | 974.6099
4250 | 981.51 | 981.5104
4260 | 988.44 | 988.4463
4270 | 995.42 | 995.4176
4280 | 1002.43 | 1002.4244
4290 | 1009.47 | 1009.4669
4300 | 1016.54 | 1016.5452
4310 | 1023.66 | 1023.6593
4320 | 1030.81 | 1030.8095
4330 | 1037.99 | 1037.9957
4340 | 1045.22 | 1045.2182
4350 | 1052.47 | 1052.477
4360 | 1059.77 | 1059.7723
4370 | 1067.1 | 1067.1041
4380 | 1074.47 | 1074.4726
4390 | 1081.88 | 1081.8778
4400 | 1089.32 | 1089.32
4410 | 1096.8 | 1096.7992
4420 | 1104.31 | 1104.3155
4430 | 1111.87 | 1111.8691
4440 | 1119.46 | 1119.46
4450 | 1127.09 | 1127.0884
4460 | 1134.75 | 1134.7544
4470 | 1142.46 | 1142.458
4480 | 1150.2 | 1150.1995
4490 | 1157.98 | 1157.979
4500 | 1165.8 | 1165.7964
4510 | 1173.65 | 1173.652
4520 | 1181.55 | 1181.5459
4530 | 1189.48 | 1189.4782
4540 | 1197.45 | 1197.449
4550 | 1205.46 | 1205.4584
4560 | 1213.51 | 1213.5066
4570 | 1221.6 | 1221.5936
4580 | 1229.72 | 1229.7196
4590 | 1237.89 | 1237.8846
4600 | 1246.09 | 1246.0889
4610 | 1254.34 | 1254.3325
4620 | 1262.61 | 1262.6155
4630 | 1270.94 | 1270.9381
4640 | 1279.3 | 1279.3003
4650 | 1287.71 | 1287.7023
4660 | 1296.14 | 1296.1443
4670 | 1304.63 | 1304.6262
4680 | 1313.14 | 1313.1483
4690 | 1321.72 | 1321.7106
4700 | 1330.32 | 1330.3134
4710 | 1338.96 | 1338.9566
4720 | 1347.64 | 1347.6404
4730 | 1356.37 | 1356.3649
4740 | 1365.13 | 1365.1303
4750 | 1373.94 | 1373.9367
4760 | 1382.78 | 1382.7841
4770 | 1391.67 | 1391.6727
4780 | 1400.61 | 1400.6027
4790 | 1409.57 | 1409.5741
4800 | 1418.59 | 1418.587
4810 | 1427.64 | 1427.6417
4820 | 1436.74 | 1436.7381
4830 | 1445.87 | 1445.8764
4840 | 1455.05 | 1455.0568
4850 | 1464.28 | 1464.2793
4860 | 1473.55 | 1473.5442
4870 | 1482.85 | 1482.8514
4880 | 1492.2 | 1492.2011
4890 | 1501.59 | 1501.5934
4900 | 1511.03 | 1511.0286
4910 | 1520.51 | 1520.5066
4920 | 1530.03 | 1530.0275
4930 | 1539.59 | 1539.5917
4940 | 1549.2 | 1549.199
4950 | 1558.85 | 1558.8497
4960 | 1568.54 | 1568.5439
4970 | 1578.28 | 1578.2817
4980 | 1588.06 | 1588.0632
4990 | 1597.89 | 1597.8886
5000 | 1607.75 | 1607.7579

## BOSCH_0280218067
V3 |  |  |  | Values include reverse flow portion from 1v down to 0v
X Values | Y Values
millivolts | kg/hour | Calculated |  | C6 | C5 | C4 | C3 | C2 | C1 | C0
|  |  |  | Coeff | -2.7362e-20 | 1.006e-15 | -2.6863e-12 | -6.4764e-09 | 9.0925e-05 | -0.15295 | 81.9284 | DEC
20 | 73.6 | 78.9057 |  |  | -2.7362e-20 | 1.006e-15 | -2.6863e-12 | -6.4764e-09 | 9.0925e-05 | -0.15295 | 81.9284 | E+n
40 | 71.6 | 75.9555 |  | R2 | 0.99995
60 | 69.6 | 73.0774
80 | 67.6 | 70.2711 |  |  | C0 | C1 | C2 | C3 | C4 | C5 | C6
100 | 65.6 | 67.5361 |  | Coeff | 81.9284 | -0.15295 | 9.0925e-05 | -6.4764e-09 | -2.6863e-12 | 1.006e-15 | -2.7362e-20 | DEC
120 | 62.6 | 64.8723 |  |  | 81.9284 | -0.15295 | 9.0925e-05 | -6.4764e-09 | -2.6863e-12 | 1.006e-15 | -2.7362e-20 | E+n
140 | 61.6 | 62.2791
160 | 59.6 | 59.7563
180 | 57.6 | 57.3034
200 | 55.6 | 54.9201
210 | 53.6 | 53.7544
230 | 51.6 | 51.4747
250 | 50.6 | 49.2636
270 | 48.6 | 47.1206
290 | 47.6 | 45.0455
310 | 45.6 | 43.0376
330 | 43.6 | 41.0967
350 | 42.6 | 39.2223
370 | 40.6 | 37.4139
390 | 39.6 | 35.6712
410 | 37.6 | 33.9936
430 | 36.6 | 32.3808
450 | 34.6 | 30.8323
470 | 33.6 | 29.3476
490 | 31.6 | 27.9264
510 | 30.6 | 26.5681
530 | 29.6 | 25.2723
550 | 27.6 | 24.0386
570 | 26.6 | 22.8664
590 | 25.1 | 21.7554
610 | 24.1 | 20.7051
630 | 22.9 | 19.7151
640 | 21.6 | 19.2425
660 | 20.6 | 18.342
680 | 19.1 | 17.5005
700 | 18.1 | 16.7178
720 | 16.9 | 15.9932
740 | 15.8 | 15.3265
760 | 14.7 | 14.7171
780 | 13.6 | 14.1646
800 | 12.6 | 13.6685
820 | 11.6 | 13.2285 |  |  | C0: NOTE: Calculated data column should match the Y column values. It is calculated from the generated polynomials and X value. Use it as a validation check
840 | 10.5 | 12.8441
860 | 9.4 | 12.515
880 | 8.3 | 12.2405
900 | 7.3 | 12.0205 |  |  | C0: C0; C1: 81.9284
920 | 6.2 | 11.8544 |  |  | C0: C1; C1: -0.15295
940 | 4.8 | 11.7418 | Calculated |  | C0: C2; C1: 9.0925e-05
960 | 4 | 11.6825 |  |  | C0: C3; C1: -6.4764e-09
980 | 1.6 | 11.6759 |  |  | C0: C4; C1: -2.6863e-12
1000 | 0 | 11.7217 | 2.7229 |  | C0: C5; C1: 1.006e-15
1020 | 1.6 | 11.8195 | 3.635 |  | C0: C6; C1: -2.7362e-20
1040 | 4 | 11.969 | 4.5668
1050 | 4.8 | 12.063 | 5.04
1070 | 6.2 | 12.2893 | 6.0012 |  | C0: Values below do not include reverse flow portion from 1v down to 0v
1090 | 7.3 | 12.5664 | 6.9817
1110 | 8.3 | 12.8939 | 7.9818 |  | C6 | C5 | C4 | C3 | C2 | C1 | C0
1130 | 9.4 | 13.2715 | 9.0012 | Coeff | 3.8248e-19 | -5.1565e-15 | 3.1239e-11 | -8.5102e-08 | 0.00013856 | -0.078166 | 0.97029 | DEC
1150 | 10.5 | 13.6989 | 10.0401 |  | 3.8248e-19 | -5.1565e-15 | 3.1239e-11 | -8.5102e-08 | 0.00013856 | -0.078166 | 0.97029 | E+n
1170 | 11.6 | 14.1758 | 11.0986 | R2 | C0: 0.99998
1190 | 12.6 | 14.7018 | 12.1768
1210 | 13.6 | 15.2768 | 13.2748 |  | C0 | C1 | C2 | C3 | C4 | C5 | C6
1230 | 14.7 | 15.9003 | 14.3928 | Coeff | 0.97029 | -0.078166 | 0.00013856 | -8.5102e-08 | 3.1239e-11 | -5.1565e-15 | 3.8248e-19 | DEC
1250 | 15.8 | 16.5722 | 15.531 |  | 0.97029 | -0.078166 | 0.00013856 | -8.5102e-08 | 3.1239e-11 | -5.1565e-15 | 3.8248e-19 | E+n
1270 | 16.9 | 17.2922 | 16.6897
1290 | 18.1 | 18.06 | 17.8691
1310 | 19.1 | 18.8755 | 19.0696
1330 | 20.6 | 19.7383 | 20.2915
1350 | 21.6 | 20.6482 | 21.5351
1370 | 22.9 | 21.6052 | 22.8009
1390 | 24.1 | 22.6089 | 24.0892
1410 | 25.1 | 23.6592 | 25.4006
1430 | 26.6 | 24.756 | 26.7354
1450 | 27.6 | 25.8991 | 28.0942
1460 | 29.6 | 26.4879 | 28.7827
1480 | 30.6 | 27.7002 | 30.1784
1500 | 31.6 | 28.9585 | 31.5994
1520 | 33.6 | 30.2628 | 33.0463
1540 | 34.6 | 31.6128 | 34.5196
1560 | 36.6 | 33.0087 | 36.02
1580 | 37.6 | 34.4502 | 37.5482
1600 | 39.6 | 35.9375 | 39.1046
1620 | 40.6 | 37.4704 | 40.6901
1640 | 42.6 | 39.049 | 42.3054
1660 | 43.6 | 40.6733 | 43.951
1680 | 45.6 | 42.3433 | 45.6278
1700 | 47.6 | 44.0591 | 47.3365
1720 | 48.6 | 45.8208 | 49.0778
1740 | 50.6 | 47.6284 | 50.8526
1760 | 51.6 | 49.482 | 52.6615
1780 | 53.6 | 51.3818 | 54.5054
1800 | 55.6 | 53.328 | 56.3852
1820 | 57.6 | 55.3206 | 58.3015
1840 | 59.6 | 57.3598 | 60.2554
1860 | 61.6 | 59.4459 | 62.2475
1880 | 62.6 | 61.5791 | 64.2789
1890 | 65.6 | 62.6635 | 65.3095
1910 | 67.6 | 64.8677 | 67.4013
1930 | 69.6 | 67.1197 | 69.5345
1950 | 71.6 | 69.4197 | 71.71
1970 | 73.6 | 71.7681 | 73.9287
1990 | 75.6 | 74.1651 | 76.1916 |  | C0: C0; C1: 0.97029
2010 | 78.6 | 76.6111 | 78.4996 |  | C0: C1; C1: -0.078166
2030 | 80.6 | 79.1066 | 80.8536 |  | C0: C2; C1: 0.00013856
2050 | 83.6 | 81.6518 | 83.2546 |  | C0: C3; C1: -8.5102e-08
2070 | 85.6 | 84.2473 | 85.7035 |  | C0: C4; C1: 3.1239e-11
2090 | 88.6 | 86.8934 | 88.2015 |  | C0: C5; C1: -5.1565e-15
2110 | 90.6 | 89.5907 | 90.7493 |  | C0: C6; C1: 3.8248e-19
2130 | 93.6 | 92.3396 | 93.3481
2150 | 96.6 | 95.1406 | 95.9988
2170 | 98.6 | 97.9944 | 98.7024
2190 | 101.6 | 100.9014 | 101.46
2210 | 104.6 | 103.8622 | 104.2726
2230 | 107.6 | 106.8775 | 107.1412
2250 | 109.6 | 109.9479 | 110.067
2270 | 112.6 | 113.074 | 113.0508
2290 | 117.6 | 116.2566 | 116.0939
2300 | 118.6 | 117.8693 | 117.638
2320 | 121.6 | 121.1378 | 120.7719
2340 | 124.6 | 124.4646 | 123.9678
2360 | 127.6 | 127.8505 | 127.2266
2380 | 130.6 | 131.2962 | 130.5496
2400 | 134.6 | 134.8026 | 133.9378
2420 | 137.6 | 138.3705 | 137.3924
2440 | 140.6 | 142.0009 | 140.9144
2460 | 144.6 | 145.6945 | 144.5051
2480 | 147.6 | 149.4524 | 148.1657
2500 | 151.6 | 153.2756 | 151.8971
2520 | 154.6 | 157.1649 | 155.7007
2540 | 158.6 | 161.1216 | 159.5776
2560 | 162.6 | 165.1464 | 163.529
2580 | 166.6 | 169.2407 | 167.5561
2600 | 170.6 | 173.4055 | 171.6601
2620 | 174.6 | 177.6418 | 175.8423
2640 | 179.6 | 181.9509 | 180.1038
2660 | 183.6 | 186.3341 | 184.446
2680 | 187.6 | 190.7924 | 188.8701
2700 | 192.6 | 195.3271 | 193.3773
2710 | 196.6 | 197.6236 | 195.6625
2730 | 201.6 | 202.2754 | 200.2969
2750 | 206.6 | 207.007 | 205.0178
2770 | 210.6 | 211.8196 | 209.8263
2790 | 215.6 | 216.7148 | 214.7239
2810 | 220.6 | 221.6938 | 219.7119
2830 | 225.6 | 226.7582 | 224.7917
2850 | 230.6 | 231.9094 | 229.9647
2870 | 236.6 | 237.149 | 235.2322
2890 | 241.6 | 242.4784 | 240.5957
2910 | 246.6 | 247.8994 | 246.0566
2930 | 252.6 | 253.4134 | 251.6163
2950 | 257.6 | 259.0222 | 257.2763
2970 | 263.6 | 264.7275 | 263.0381
2990 | 268.6 | 270.5308 | 268.9033
3010 | 274.6 | 276.4341 | 274.8733
3030 | 280.6 | 282.439 | 280.9496
3050 | 286.6 | 288.5473 | 287.1339
3070 | 292.6 | 294.761 | 293.4277
3090 | 299.6 | 301.0819 | 299.8327
3110 | 305.6 | 307.5119 | 306.3504
3130 | 311.6 | 314.053 | 312.9826
3140 | 318.6 | 317.3658 | 316.3422
3160 | 324.6 | 324.0771 | 323.1492
3180 | 331.6 | 330.9046 | 330.075
3200 | 338.6 | 337.8502 | 337.1212
3220 | 345.6 | 344.9161 | 344.2897
3240 | 352.6 | 352.1043 | 351.5822
3260 | 359.6 | 359.4172 | 359.0006
3280 | 367.6 | 366.8568 | 366.5468
3300 | 374.6 | 374.4255 | 374.2226
3320 | 382.6 | 382.1254 | 382.0301
3340 | 389.6 | 389.959 | 389.9711
3360 | 397.6 | 397.9286 | 398.0477
3380 | 405.6 | 406.0366 | 406.2618
3400 | 413.6 | 414.2854 | 414.6157
3420 | 421.6 | 422.6775 | 423.1113
3440 | 430.6 | 431.2154 | 431.7508
3460 | 438.6 | 439.9016 | 440.5365
3480 | 447.6 | 448.7387 | 449.4705
3500 | 455.6 | 457.7293 | 458.5551
3520 | 464.6 | 466.8761 | 467.7926
3540 | 472.5 | 476.1818 | 477.1853
3550 | 483.6 | 480.895 | 481.9407
3570 | 492.6 | 490.4441 | 491.5709
3590 | 502.6 | 500.159 | 501.3624
3610 | 512.6 | 510.0424 | 511.3177
3630 | 522.6 | 520.0973 | 521.4395
3650 | 532.6 | 530.3266 | 531.7303
3670 | 542.6 | 540.7332 | 542.1928
3690 | 552.6 | 551.3201 | 552.8297
3710 | 563.6 | 562.0902 | 563.6438
3730 | 574.6 | 573.0468 | 574.6378
3750 | 585.6 | 584.1928 | 585.8148
3770 | 596.6 | 595.5314 | 597.1775
3790 | 607.6 | 607.0658 | 608.729
3810 | 619.6 | 618.7992 | 620.4724
3830 | 631.6 | 630.7349 | 632.4107
3850 | 643.6 | 642.8761 | 644.5472
3870 | 655.6 | 655.2263 | 656.8851
3890 | 667.6 | 667.7888 | 669.4276
3910 | 679.6 | 680.5669 | 682.1783
3930 | 692.6 | 693.5643 | 695.1404
3950 | 704.6 | 706.7844 | 708.3175
3960 | 718.5 | 713.479 | 714.9878
3980 | 731.6 | 727.0398 | 728.4942
4000 | 744.6 | 740.8321 | 742.2247
4020 | 758.6 | 754.8598 | 756.1831
4040 | 772.6 | 769.1264 | 770.3731
4060 | 786.6 | 783.6358 | 784.7989
4080 | 801.6 | 798.3916 | 799.4642
4100 | 815.6 | 813.3978 | 814.3733
4120 | 830.6 | 828.658 | 829.5302
4140 | 846.6 | 844.1764 | 844.9393
4160 | 861.6 | 859.9568 | 860.6048
4180 | 876.6 | 876.0031 | 876.5312
4200 | 892.6 | 892.3195 | 892.7231
4220 | 908.6 | 908.91 | 909.1849
4240 | 924.6 | 925.7788 | 925.9214
4260 | 941.6 | 942.9299 | 942.9374
4280 | 958.6 | 960.3675 | 960.2378
4300 | 975.6 | 978.096 | 977.8275
4320 | 993.6 | 996.1196 | 995.7117
4340 | 1010.6 | 1014.4427 | 1013.8955
4360 | 1029.6 | 1033.0696 | 1032.3843
4380 | 1042.3 | 1052.0048 | 1051.1833
4390 | 1065.6 | 1061.5893 | 1060.7009
4410 | 1084.6 | 1080.9952 | 1079.9757
4430 | 1103.6 | 1100.7206 | 1099.5748
4450 | 1123.6 | 1120.77 | 1119.504
4470 | 1143.6 | 1141.1482 | 1139.7691
4490 | 1163.6 | 1161.8597 | 1160.3761
4510 | 1184.6 | 1182.9092 | 1181.3312
4530 | 1204.6 | 1204.3016 | 1202.6407
4550 | 1226.6 | 1226.0416 | 1224.3108
4570 | 1247.6 | 1248.134 | 1246.348
4590 | 1269.6 | 1270.5837 | 1268.7591
4610 | 1292.6 | 1293.3958 | 1291.5506
4630 | 1314.6 | 1316.575 | 1314.7296
4650 | 1337.6 | 1340.1266 | 1338.3029
4670 | 1360.6 | 1364.0555 | 1362.2778
4690 | 1382.6 | 1388.3668 | 1386.6615
4710 | 1408.6 | 1413.0658 | 1411.4615
4730 | 1432.6 | 1438.1576 | 1436.6851
4750 | 1457.6 | 1463.6474 | 1462.3403
4770 | 1482.6 | 1489.5406 | 1488.4348
4790 | 1508.6 | 1515.8425 | 1514.9765
4800 | 1533.6 | 1529.1484 | 1528.4177
4820 | 1559.6 | 1556.0735 | 1555.6457
4840 | 1586.6 | 1583.4209 | 1583.3416
4860 | 1613.6 | 1611.196 | 1611.5139
4880 | 1640.6 | 1639.4044 | 1640.1713
4900 | 1669.6 | 1668.0518 | 1669.3227
4920 | 1695.6 | 1697.1437 | 1698.977
4940 | 1723.6 | 1726.6858 | 1729.1434
4960 | 1753.6 | 1756.6839 | 1759.8311
4980 | 1805.5 | 1787.1438 | 1791.0498

## DELPHI AF10118
V3
X Values | Y Values
millivolts | kg/hour | Calculated |  | C6 | C5 | C4 | C3 | C2 | C1 | C0
|  |  | Coeff | -9.556e-19 | 1.3177e-14 | -6.8217e-11 | 1.6803e-07 | -0.00018058 | 0.08008 | -1.0066 | DEC
0 | 0 | 0 |  | -9.556e-19 | 1.3177e-14 | -6.8217e-11 | 1.6803e-07 | -0.00018058 | 0.08008 | -1.0066 | E+n
600 | 5.62 | 10.4666 | R2 | 0.9986
800 | 8.982 | 9.6437
940 | 10.711 | 10.0225 |  | C0 | C1 | C2 | C3 | C4 | C5 | C6
1000 | 12.44 | 10.528 | Coeff | -1.0066 | 0.08008 | -0.00018058 | 1.6803e-07 | -6.8217e-11 | 1.3177e-14 | -9.556e-19 | DEC
1300 | 19.597 | 16.556 |  | -1.0066 | 0.08008 | -0.00018058 | 1.6803e-07 | -6.8217e-11 | 1.3177e-14 | -9.556e-19 | E+n
1400 | 22.382 | 19.8521
1500 | 25.456 | 23.7357
1600 | 29.251 | 28.1542
1700 | 33.526 | 33.0514
1800 | 38.137 | 38.3717
1900 | 43.036 | 44.0654
2000 | 48.175 | 50.092
2100 | 53.987 | 56.4234
2200 | 59.222 | 63.0463
2400 | 74.112 | 77.197
2600 | 91.259 | 92.7815
2800 | 111.144 | 110.3118
3000 | 132.95 | 130.5299
3200 | 158.262 | 154.3195
3400 | 187.177 | 182.5732
3600 | 217.724 | 216.0166
3800 | 258.503 | 254.987
4000 | 295.631 | 299.1692
4250 | 342.461 | 359.6619
4500 | 421.04 | 420.7196
4750 | 490.925 | 472.4091
5000 | 490.925 | 498.9564
NOTE: Calculated data column should match the Y column values. It is calculated from the generated polynomials and X value. Use it as a validation check
|  |  |  | C0 | -1.0066
|  |  |  | C1 | 0.08008
|  |  |  | C2 | -0.00018058
|  |  |  | C3 | 1.6803e-07
|  |  |  | C4 | -6.8217e-11
|  |  |  | C5 | 1.3177e-14
|  |  |  | C6 | -9.556e-19

## BOSCH_0280002421
V3
X Values | Y Values
millivolts | kg/hour | Calculated |  | C6 | C5 | C4 | C3 | C2 | C1 | C0
|  |  | Coeff | 1.6984e-19 | -2.424e-15 | 1.8218e-11 | -5.8531e-08 | 0.00012312 | -0.094665 | 18.5392 | DEC
0 | 0 | 0 |  | 1.6984e-19 | -2.424e-15 | 1.8218e-11 | -5.8531e-08 | 0.00012312 | -0.094665 | 18.5392 | E+n
1231.5 | 15 | 14.9859 | R2 | 1
1475.8 | 30 | 30.045
1831 | 60 | 59.9407 |  | C0 | C1 | C2 | C3 | C4 | C5 | C6
2307.4 | 120 | 120.0341 | Coeff | 18.5392 | -0.094665 | 0.00012312 | -5.8531e-08 | 1.8218e-11 | -2.424e-15 | 1.6984e-19 | DEC
2921.2 | 250 | 250.0565 |  | 18.5392 | -0.094665 | 0.00012312 | -5.8531e-08 | 1.8218e-11 | -2.424e-15 | 1.6984e-19 | E+n
3287.4 | 370 | 369.7892
3546.1 | 480 | 480.2147
3843.2 | 640 | 639.9344
4149.9 | 850 | 849.9892
4331.2 | 1000 | 1000.0102
NOTE: Calculated data column should match the Y column values. It is calculated from the generated polynomials and X value. Use it as a validation check
|  |  |  | C0 | 18.5392
|  |  |  | C1 | -0.094665
|  |  |  | C2 | 0.00012312
|  |  |  | C3 | -5.8531e-08
|  |  |  | C4 | 1.8218e-11
|  |  |  | C5 | -2.424e-15
|  |  |  | C6 | 1.6984e-19

## BOSCH_0280218008
V3
X Values | Y Values
millivolts | kg/hour | Calculated |  | C6 | C5 | C4 | C3 | C2 | C1 | C0
|  |  | Coeff | 3.8796e-19 | -6.7423e-15 | 5.3331e-11 | -2.1501e-07 | 0.00048859 | -0.52677 | 215.833 | DEC
0 | 0 | 0 |  | 3.8796e-19 | -6.7423e-15 | 5.3331e-11 | -2.1501e-07 | 0.00048859 | -0.52677 | 215.833 | E+n
1339.5 | 15 | 14.9889 | R2 | 1
1625.1 | 30 | 30.0394
2010.9 | 60 | 59.9424 |  | C0 | C1 | C2 | C3 | C4 | C5 | C6
2556.4 | 120 | 120.0471 | Coeff | 215.833 | -0.52677 | 0.00048859 | -2.1501e-07 | 5.3331e-11 | -6.7423e-15 | 3.8796e-19 | DEC
3265.5 | 250 | 249.9928 |  | 215.833 | -0.52677 | 0.00048859 | -2.1501e-07 | 5.3331e-11 | -6.7423e-15 | 3.8796e-19 | E+n
3671.7 | 370 | 369.9022
3949 | 480 | 480.1526
4260 | 640 | 639.9184
4572.7 | 850 | 850.0161
NOTE: Calculated data column should match the Y column values. It is calculated from the generated polynomials and X value. Use it as a validation check
|  |  |  | C0 | 215.833
|  |  |  | C1 | -0.52677
|  |  |  | C2 | 0.00048859
|  |  |  | C3 | -2.1501e-07
|  |  |  | C4 | 5.3331e-11
|  |  |  | C5 | -6.7423e-15
|  |  |  | C6 | 3.8796e-19

## BOSCH 0280217531
V3
X Values | Y Values
millivolts | kg/hour | Calculated |  | C6 | C5 | C4 | C3 | C2 | C1 | C0
|  |  | Coeff | 1.4597e-19 | -2.2632e-15 | 1.765e-11 | -6.8942e-08 | 0.00016265 | -0.16421 | 58.3681 | DEC
0 | 0 | 0 |  | 1.4597e-19 | -2.2632e-15 | 1.765e-11 | -6.8942e-08 | 0.00016265 | -0.16421 | 58.3681 | E+n
1269.5 | 10 | 9.9724 | R2 | 1
1406 | 15 | 15.0665
1710 | 30 | 29.9201 |  | C0 | C1 | C2 | C3 | C4 | C5 | C6
2156.3 | 60 | 60.075 | Coeff | 58.3681 | -0.16421 | 0.00016265 | -6.8942e-08 | 1.765e-11 | -2.2632e-15 | 1.4597e-19 | DEC
2752.2 | 120 | 119.9391 |  | 58.3681 | -0.16421 | 0.00016265 | -6.8942e-08 | 1.765e-11 | -2.2632e-15 | 1.4597e-19 | E+n
3507 | 250 | 250.0729
3939.3 | 370 | 369.912
4234.9 | 480 | 480.0506
4566.9 | 640 | 639.9914
NOTE: Calculated data column should match the Y column values. It is calculated from the generated polynomials and X value. Use it as a validation check
|  |  |  | C0 | 58.3681
|  |  |  | C1 | -0.16421
|  |  |  | C2 | 0.00016265
|  |  |  | C3 | -6.8942e-08
|  |  |  | C4 | 1.765e-11
|  |  |  | C5 | -2.2632e-15
|  |  |  | C6 | 1.4597e-19

## BOSCH 0280218019
V3
X Values | Y Values
millivolts | kg/hour | Calculated |  | C6 | C5 | C4 | C3 | C2 | C1 | C0
|  |  | Coeff | 1.9124e-19 | -3.5894e-15 | 3.0637e-11 | -1.3021e-07 | 0.00030805 | -0.34405 | 146.5075 | DEC
0 | 0 | 0 |  | 1.9124e-19 | -3.5894e-15 | 3.0637e-11 | -1.3021e-07 | 0.00030805 | -0.34405 | 146.5075 | E+n
1239 | 8 | 7.8739 | R2 | 1
1364.4 | 10 | 10.2564
1524.1 | 15 | 14.911 |  | C0 | C1 | C2 | C3 | C4 | C5 | C6
1874.8 | 30 | 29.8611 | Coeff | 146.5075 | -0.34405 | 0.00030805 | -1.3021e-07 | 3.0637e-11 | -3.5894e-15 | 1.9124e-19 | DEC
2371 | 60 | 60.1798 |  | 146.5075 | -0.34405 | 0.00030805 | -1.3021e-07 | 3.0637e-11 | -3.5894e-15 | 1.9124e-19 | E+n
2999.8 | 120 | 119.8671
3749.4 | 250 | 250.1023
4169.5 | 370 | 369.9261
4457.8 | 480 | 480.0223
NOTE: Calculated data column should match the Y column values. It is calculated from the generated polynomials and X value. Use it as a validation check
|  |  |  | C0 | 146.5075
|  |  |  | C1 | -0.34405
|  |  |  | C2 | 0.00030805
|  |  |  | C3 | -1.3021e-07
|  |  |  | C4 | 3.0637e-11
|  |  |  | C5 | -3.5894e-15
|  |  |  | C6 | 1.9124e-19

## BOSCH 0280217123
V3
X Values | Y Values
millivolts | kg/hour | Calculated |  | C6 | C5 | C4 | C3 | C2 | C1 | C0
|  |  | Coeff | 4.2846e-21 | 1.3538e-16 | -8.8077e-13 | 2.9495e-09 | 4.2556e-06 | -0.0051882 | -0.00047495 | DEC
0 | 0 | 0 |  | 4.2846e-21 | 1.3538e-16 | -8.8077e-13 | 2.9495e-09 | 4.2556e-06 | -0.0051882 | -0.00047495 | E+n
1483.7 | 8 | 8.0545 | R2 | 1
1581.9 | 10 | 10.0102
1789.8 | 15 | 14.846 |  | C0 | C1 | C2 | C3 | C4 | C5 | C6
2273.9 | 30 | 30.1599 | Coeff | -0.00047495 | -0.0051882 | 4.2556e-06 | 2.9495e-09 | -8.8077e-13 | 1.3538e-16 | 4.2846e-21 | DEC
2886.8 | 60 | 59.8975 |  | -0.00047495 | -0.0051882 | 4.2556e-06 | 2.9495e-09 | -8.8077e-13 | 1.3538e-16 | 4.2846e-21 | E+n
3625.5 | 120 | 120.0422
4472.7 | 250 | 249.9865
4940.6 | 370 | 370.0037
NOTE: Calculated data column should match the Y column values. It is calculated from the generated polynomials and X value. Use it as a validation check
|  |  |  | C0 | -0.00047495
|  |  |  | C1 | -0.0051882
|  |  |  | C2 | 4.2556e-06
|  |  |  | C3 | 2.9495e-09
|  |  |  | C4 | -8.8077e-13
|  |  |  | C5 | 1.3538e-16
|  |  |  | C6 | 4.2846e-21

## MH95_3000_100
V3
X Values | Y Values
millivolts | kg/hour | Calculated |  | C6 | C5 | C4 | C3 | C2 | C1 | C0
|  |  | Coeff | #VALUE! | #VALUE! | #VALUE! | #VALUE! | #VALUE! | #VALUE! | #VALUE! | DEC
0 | 0 | 0 |  | #VALUE! | #VALUE! | #VALUE! | #VALUE! | #VALUE! | #VALUE! | #VALUE! | E+n
880 1 | 1156 | #VALUE! | R2 | #VALUE!
896 1 | 1271 | #VALUE!
912 1 | 1390 | #VALUE! |  | C0 | C1 | C2 | C3 | C4 | C5 | C6
928 1 | 1512 | #VALUE! | Coeff | #VALUE! | #VALUE! | #VALUE! | #VALUE! | #VALUE! | #VALUE! | #VALUE! | DEC
945 1 | 1637 | #VALUE! |  | #VALUE! | #VALUE! | #VALUE! | #VALUE! | #VALUE! | #VALUE! | #VALUE! | E+n
961 1 | 1767 | #VALUE!
977 1 | 1900 | #VALUE!
993 2 | 2037 | #VALUE!
1009 | 2179
1025 | 2325
1042 | 2476
1058 | 2631
1074 | 2792
1090 | 2958
1106 | 3130
1122 | 3307
1139 | 3490
1155 | 3678
1171 | 3873
1187 | 4075
1203 | 4283
1219 | 4498
1235 | 4720
1252 | 4948
1268 | 5185
1284 | 5428
1300 | 5680
1316 | 5939
1332 | 6207
1349 | 6483
1365 | 6767
1381 | 7060
1397 | 7361
1413 | 7672
1429 | 7992
1445 | 8322
1462 | 8661
1478 | 9009
1494 | 9368
1510 | 9737
1526 | 10117 |  |  | C0: NOTE: Calculated data column should match the Y column values. It is calculated from the generated polynomials and X value. Use it as a validation check
1542 | 10506
1559 | 10907
1575 | 11319
1591 | 11741 |  |  | C0: C0; C1: #VALUE!
1607 | 12176 |  |  | C0: C1; C1: #VALUE!
1623 | 12621 |  |  | C0: C2; C1: #VALUE!
1639 | 13078 |  |  | C0: C3; C1: #VALUE!
1656 | 13548 |  |  | C0: C4; C1: #VALUE!
1672 | 14029 |  |  | C0: C5; C1: #VALUE!
1688 | 14523 |  |  | C0: C6; C1: #VALUE!
1704 | 15029
1720 | 15547
1736 | 16079
1752 | 16624
1769 | 17181
1785 | 17753
1801 | 18338
1817 | 18937
1833 | 19549
1849 | 20176
1866 | 20818
1882 | 21474
1898 | 22145
1914 | 22831
1930 | 23532
1946 | 24248
1963 | 24980
1979 | 25728
1995 | 26492
2011 | 27272
2027 | 28068
2043 | 28881
2059 | 29711
2076 | 30558
2092 | 31421
2108 | 32303
2124 | 33201
2140 | 34118
2156 | 35052
2173 | 36005
2189 | 36976
2205 | 37966
2221 | 38974
2237 | 40001
2253 | 41048
2269 | 42114
2286 | 43199
2302 | 44304
2318 | 45430
2334 | 46575
2350 | 47741
2366 | 48927
2383 | 50134
2399 | 51363
2415 | 52612
2431 | 53883
2447 | 55175
2463 | 56490
2480 | 57826
2496 | 59185
2512 | 60566
2528 | 61969
2544 | 63396
2560 | 64846
2576 | 66319
2593 | 67815
2609 | 69336
2625 | 70880
2641 | 72448
2657 | 74041
2673 | 75658
2690 | 77300
2706 | 78967
2722 | 80660
2738 | 82377
2754 | 84121
2770 | 85890
2787 | 87685
2803 | 89507
2819 | 91355
2835 | 93230
2851 | 95132
2867 | 97061
2883 | 99018
2900 | 101002
2916 | 103014
2932 | 105054
2948 | 107122
2964 | 109219
2980 | 111345
2997 | 113499
3013 | 115683
3029 | 117896
3045 | 120139
3061 | 122412
3077 | 124715
3093 | 127048
3110 | 129987
3126 | 131806
3142 | 134232
3158 | 136689
3174 | 139177
3190 | 141697
3207 | 144250
3223 | 146834
3239 | 149451
3255 | 152100
3271 | 154782
3287 | 157498
3304 | 160247
3320 | 163029
3336 | 165845
3352 | 168696
3368 | 171580
3384 | 174500
3400 | 177454
3417 | 180443
3433 | 183468
3449 | 186528
3465 | 189624
3481 | 192756
3497 | 195924
3514 | 199129
3530 | 202371
3546 | 205650
3562 | 208966
3578 | 212319
3594 | 215711
3611 | 219140
3627 | 222608
3643 | 226115
3659 | 229660
3675 | 233244
3691 | 236868
3707 | 240531
3724 | 244234
3740 | 247977
3756 | 251761
3772 | 255585
3788 | 259450
3804 | 263357
3821 | 267305
3837 | 271294
3853 | 275326
3869 | 279399
3885 | 283516
3901 | 287675
3917 | 291877
3934 | 296122
3950 | 300411
3966 | 304744
3982 | 309121
3998 | 313543
4014 | 318009
4031 | 322520
4047 | 327076
4063 | 331678
4079 | 336326
4095 | 341020
4111 | 345760
4128 | 350547
4144 | 355380
4160 | 360261
4176 | 365190
4192 | 370166
4208 | 375191
4224 | 380263
4241 | 385385
4257 | 390555
4273 | 395775
4289 | 401044
4305 | 406363
4321 | 411733
4338 | 417152
4354 | 422623
4370 | 428144
4386 | 433717
4402 | 439341
4418 | 445018
4435 | 450746
4451 | 456527
4467 | 462361
4483 | 468249
4499 | 474189
4515 | 480184
4531 | 486232
4548 | 492335
4564 | 498493
4580 | 504706
4596 | 510974
4612 | 517297
4628 | 523677
4645 | 530113
4661 | 536606
4677 | 543155
4693 | 549762
4709 | 556427
4725 | 563149
4741 | 569930
4758 | 576769
4774 | 583667
4790 | 590624
4806 | 597641
4822 | 604718
4838 | 611855
4855 | 619052
4871 | 626311
4887 | 633630
4903 | 641012
4919 | 648455
4935 | 655960
4952 | 663528
4968 | 671159
4984 | 678854
5000 | 686611

## Convert G S to KG H
Gram/sec | kg/h
2.38 | 8.568 | 0
2.68 | 9.648 | 181 | 1.81 | {0,0},
3.02 | 10.872 | 188 | 1.88 | {1500,142},
3.38 | 12.168 | 196 | 1.96 | {1625,176},
3.78 | 13.608 | 204 | 2.04 | {1750,210},
4.21 | 15.156 | 212 | 2.12 | {1875,248},
4.68 | 16.848 | 219 | 2.19 | {2000,286},
5.18 | 18.648 | 228 | 2.28 | {2125,326},
5.73 | 20.628 | 237 | 2.37 | {2250,370},
6.32 | 22.752 | 246 | 2.46 | {2375,418},
6.95 | 25.02 | 255 | 2.55 | {2500,471},
7.63 | 27.468 | 264 | 2.64 | {2625,531},
8.36 | 30.096 | 274 | 2.74 | {2750,597},
9.13 | 32.868 | 284 | 2.84 | {2875,668},
9.97 | 35.892 | 294 | 2.94 | {3000,743},
10.86 | 39.096 | 305 | 3.05 | {3125,823},
11.8 | 42.48 | 315 | 3.15 | {3250,908},
12.81 | 46.116 | 326 | 3.26 | {3375,997},
13.89 | 50.004 | 337 | 3.37 | {3500,1091},
15.02 | 54.072 | 348 | 3.48 | {3625,1193},
16.23 | 58.428 | 361 | 3.61 | {3750,1305},
17.51 | 63.036 | 372 | 3.72 | {3875,1427},
18.87 | 67.932 | 384 | 3.84 | {4000,1559},
20.3 | 73.08 | 398 | 3.98 | {4125,1698},
21.81 | 78.516 | 410 | 4.1 | {4250,1847},
23.4 | 84.24 | 423 | 4.23 | {4375,2005},
25.09 | 90.324 | 437 | 4.37 | {4500,2172},
26.86 | 96.696 | 451 | 4.51 | {4625,2348},
28.72 | 103.392 | 465 | 4.65 | {4750,2534},
30.68 | 110.448 | 480 | 4.8 | {4875,2728},
32.74 | 117.864 | 495 | 4.95 | {5000,2934},
34.91 | 125.676 | 509 | 5.09 | {5125,3148},
37.17 | 133.812 | 525 | 5.25 | {5250,3374},
39.55 | 142.38 | 541 | 5.41 | {5375,3611},
42.04 | 151.344 | 557 | 5.57 | {5500,3862},
44.65 | 160.74 | 573 | 5.73 | {5625,4130},
47.38 | 170.568 | 591 | 5.91 | {5750,4417},
50.23 | 180.828 | 608 | 6.08 | {5875,4720},
53.21 | 191.556 | 625 | 6.25 | {6000,5040},
56.32 | 202.752 | 643 | 6.43 | {6125,5377},
59.57 | 214.452 | 661 | 6.61 | {6250,5730},
62.95 | 226.62 | 680 | 6.8 | {6375,6101},
66.48 | 239.328 | 699 | 6.99 | {6500,6488},
70.15 | 252.54 | 719 | 7.19 | {6625,6891},
73.98 | 266.328 | 738 | 7.38 | {6750,7312},
77.96 | 280.656 | 759 | 7.59 | {6875,7747},
82.1 | 295.56 | 779 | 7.79 | {7000,8197},
86.41 | 311.076 | 801 | 8.01 | {7125,8663},
90.88 | 327.168 | 822 | 8.22 | {7250,9145},
95.53 | 343.908 | 844 | 8.44 | {7375,9643},
|  | 866 | 8.66 | {7500,10159},
|  | 889 | 8.89 | {7625,10690},
|  | 912 | 9.12 | {7750,11236},
|  | 936 | 9.36 | {7875,11801},
|  | 959 | 9.59 | {8000,12383},
|  | 984 | 9.84 | {8125,12984},
|  | 1008 | 10.08 | {8250,13605},
|  | 1034 | 10.34 | {8375,14248},
|  | 1059 | 10.59 | {8500,14913},
|  | 1086 | 10.86 | {8625,15598},
|  | 1112 | 11.12 | {8750,16306},
|  | 1140 | 11.4 | {8875,17038},
|  | 1168 | 11.68 | {9000,17792},
|  | 1195 | 11.95 | {9125,18570},
|  | 1224 | 12.24 | {9250,19373},
|  | 1254 | 12.54 | {9375,20199},
|  | 1283 | 12.83 | {9500,21052},
|  | 1313 | 13.13 | {9625,21930},
|  | 1344 | 13.44 | {9750,22834},
|  | 1375 | 13.75 | {9875,23764},
|  | 1407 | 14.07 | {10000,24723},
|  | 1439 | 14.39 | {10125,25706},
|  | 1472 | 14.72 | {10250,26716},
|  | 1505 | 15.05 | {10375,27756},
|  | 1539 | 15.39 | {10500,28825},
|  | 1573 | 15.73 | {10625,29925},
|  | 1608 | 16.08 | {10750,31055},
|  | 1644 | 16.44 | {10875,32220},
|  | 1680 | 16.8 | {11000,33416},
|  | 1716 | 17.16 | {11125,34649},
|  | 1753 | 17.53 | {11250,35916},
|  | 1791 | 17.91 | {11375,37222},
|  | 1830 | 18.3 | {11500,38566},
|  | 1869 | 18.69 | {11625,39951},
|  | 1908 | 19.08 | {11750,41377},
|  | 1949 | 19.49 | {11875,42845},
|  | 1989 | 19.89 | {12000,44360}
|  | 2031 | 20.31
|  | 2072 | 20.72
|  | 2115 | 21.15
|  | 2158 | 21.58
|  | 2202 | 22.02
|  | 2247 | 22.47
|  | 2292 | 22.92
|  | 2338 | 23.38
|  | 2384 | 23.84
|  | 2431 | 24.31
|  | 2479 | 24.79
|  | 2528 | 25.28
|  | 2577 | 25.77
|  | 2627 | 26.27
|  | 2677 | 26.77
|  | 2728 | 27.28
|  | 2781 | 27.81
|  | 2833 | 28.33
|  | 2887 | 28.87
|  | 2940 | 29.4
|  | 2996 | 29.96
|  | 3051 | 30.51
|  | 3107 | 31.07
|  | 3165 | 31.65
|  | 3223 | 32.23
|  | 3281 | 32.81
|  | 3340 | 33.4
|  | 3401 | 34.01
|  | 3462 | 34.62
|  | 3523 | 35.23
|  | 3586 | 35.86
|  | 3650 | 36.5
|  | 3713 | 37.13
|  | 3778 | 37.78
|  | 3844 | 38.44
|  | 3910 | 39.1
|  | 3978 | 39.78
|  | 4046 | 40.46
|  | 4115 | 41.15
|  | 4186 | 41.86
|  | 4256 | 42.56
|  | 4328 | 43.28
|  | 4401 | 44.01
|  | 4474 | 44.74
|  | 4548 | 45.48
|  | 4623 | 46.23
|  | 4699 | 46.99
|  | 4776 | 47.76
|  | 4854 | 48.54
|  | 4933 | 49.33
|  | 5013 | 50.13
|  | 5093 | 50.93
|  | 5175 | 51.75
|  | 5258 | 52.58
|  | 5341 | 53.41
|  | 5425 | 54.25
|  | 5511 | 55.11
|  | 5597 | 55.97
|  | 5685 | 56.85
|  | 5773 | 57.73
|  | 5862 | 58.62
|  | 5953 | 59.53
|  | 6044 | 60.44
|  | 6137 | 61.37
|  | 6230 | 62.3
|  | 6325 | 63.25
|  | 6420 | 64.2
|  | 6516 | 65.16
|  | 6614 | 66.14
|  | 6712 | 67.12
|  | 6812 | 68.12
|  | 6913 | 69.13
|  | 7015 | 70.15
|  | 7118 | 71.18
|  | 7221 | 72.21
|  | 7326 | 73.26
|  | 7433 | 74.33
|  | 7539 | 75.39
|  | 7648 | 76.48
|  | 7757 | 77.57
|  | 7868 | 78.68
|  | 7980 | 79.8
|  | 8093 | 80.93
|  | 8207 | 82.07
|  | 8322 | 83.22
|  | 8439 | 84.39
|  | 8556 | 85.56
|  | 8675 | 86.75
|  | 8795 | 87.95
|  | 8916 | 89.16
|  | 9038 | 90.38
|  | 9162 | 91.62
|  | 9286 | 92.86
|  | 9413 | 94.13
|  | 9540 | 95.4
|  | 9668 | 96.68
|  | 9798 | 97.98
|  | 9929 | 99.29
|  | 10061 | 100.61
|  | 10194 | 101.94
|  | 10329 | 103.29
|  | 10466 | 104.66
|  | 10603 | 106.03
|  | 10741 | 107.41
|  | 10881 | 108.81
|  | 11023 | 110.23
|  | 11165 | 111.65
|  | 11309 | 113.09
|  | 11455 | 114.55
|  | 11601 | 116.01
|  | 11749 | 117.49
|  | 11898 | 118.98
|  | 12049 | 120.49
|  | 12201 | 122.01
|  | 12355 | 123.55
|  | 12509 | 125.09
|  | 12666 | 126.66
|  | 12823 | 128.23
|  | 12983 | 129.83
|  | 13143 | 131.43
|  | 13305 | 133.05
|  | 13469 | 134.69
|  | 13634 | 136.34
|  | 13800 | 138
|  | 13967 | 139.67
|  | 14137 | 141.37
|  | 14307 | 143.07
|  | 14479 | 144.79
|  | 14653 | 146.53
|  | 14829 | 148.29
|  | 15005 | 150.05
|  | 15183 | 151.83
|  | 15363 | 153.63
|  | 15544 | 155.44
|  | 15727 | 157.27
|  | 15912 | 159.12
|  | 16097 | 160.97
|  | 16285 | 162.85
|  | 16474 | 164.74
|  | 16665 | 166.65
|  | 16857 | 168.57
|  | 17051 | 170.51
|  | 17246 | 172.46
|  | 17444 | 174.44
|  | 17643 | 176.43
|  | 17842 | 178.42
|  | 18044 | 180.44
|  | 18248 | 182.48
|  | 18454 | 184.54
|  | 18660 | 186.6
|  | 18869 | 188.69
|  | 19080 | 190.8
|  | 19292 | 192.92
|  | 19506 | 195.06
|  | 19721 | 197.21
|  | 19938 | 199.38
|  | 20157 | 201.57
|  | 20378 | 203.78
|  | 20600 | 206
|  | 20824 | 208.24
|  | 21050 | 210.5
|  | 21278 | 212.78
|  | 21508 | 215.08
|  | 21739 | 217.39
|  | 21972 | 219.72
|  | 22207 | 222.07
|  | 22444 | 224.44
|  | 22681 | 226.81
|  | 22922 | 229.22
|  | 23164 | 231.64
|  | 23408 | 234.08
|  | 23654 | 236.54
|  | 23902 | 239.02
|  | 24152 | 241.52
|  | 24403 | 244.03
|  | 24656 | 246.56
|  | 24912 | 249.12
|  | 25169 | 251.69
|  | 25427 | 254.27
|  | 25689 | 256.89
|  | 25951 | 259.51
|  | 26216 | 262.16
|  | 26483 | 264.83
|  | 26753 | 267.53
|  | 27023 | 270.23
|  | 27296 | 272.96
|  | 27571 | 275.71
|  | 27848 | 278.48
|  | 28126 | 281.26
|  | 28407 | 284.07
|  | 28690 | 286.9
|  | 28975 | 289.75
|  | 29261 | 292.61
|  | 29550 | 295.5
|  | 29842 | 298.42
|  | 30135 | 301.35
|  | 30430 | 304.3
|  | 30727 | 307.27
|  | 31026 | 310.26
|  | 31328 | 313.28
|  | 31632 | 316.32
|  | 31937 | 319.37
|  | 32245 | 322.45
|  | 32555 | 325.55
|  | 32867 | 328.67
|  | 33181 | 331.81
|  | 33498 | 334.98
|  | 33816 | 338.16
|  | 34137 | 341.37
|  | 34460 | 344.6
|  | 34785 | 347.85
|  | 35113 | 351.13
|  | 35442 | 354.42
|  | 35774 | 357.74
|  | 36108 | 361.08
|  | 36445 | 364.45
|  | 36783 | 367.83
|  | 37125 | 371.25
|  | 37468 | 374.68
|  | 37813 | 378.13
|  | 38161 | 381.61
|  | 38511 | 385.11
|  | 38863 | 388.63
|  | 39218 | 392.18
|  | 39575 | 395.75
|  | 39935 | 399.35
|  | 40296 | 402.96
|  | 40661 | 406.61
|  | 41028 | 410.28
|  | 41396 | 413.96
|  | 41768 | 417.68
|  | 42141 | 421.41
|  | 42518 | 425.18
|  | 42897 | 428.97
|  | 43277 | 432.77
|  | 43661 | 436.61
|  | 44047 | 440.47
|  | 44435 | 444.35
|  | 44826 | 448.26
|  | 45219 | 452.19
|  | 45615 | 456.15
|  | 46014 | 460.14
|  | 46415 | 464.15
|  | 46818 | 468.18
|  | 47224 | 472.24
|  | 47632 | 476.32
|  | 48044 | 480.44
|  | 48457 | 484.57
|  | 48873 | 488.73
|  | 49292 | 492.92
|  | 49713 | 497.13
|  | 50138 | 501.38
|  | 50564 | 505.64
|  | 50993 | 509.93
|  | 51425 | 514.25
|  | 51860 | 518.6
|  | 52297 | 522.97
|  | 52737 | 527.37
|  | 53179 | 531.79
|  | 53625 | 536.25
|  | 54072 | 540.72
|  | 54523 | 545.23
|  | 54976 | 549.76
|  | 55431 | 554.31
|  | 55891 | 558.91
|  | 56352 | 563.52
|  | 56816 | 568.16
|  | 57283 | 572.83
|  | 57753 | 577.53
|  | 58225 | 582.25
|  | 58701 | 587.01
|  | 59179 | 591.79
|  | 59660 | 596.6
|  | 60143 | 601.43
|  | 60630 | 606.3
|  | 61120 | 611.2
|  | 61612 | 616.12
|  | 62107 | 621.07
|  | 62605 | 626.05
|  | 63106 | 631.06
|  | 63610 | 636.1
|  | 64117 | 641.17
|  | 64626 | 646.26
|  | 65139 | 651.39
|  | 65655 | 656.55
|  | 66173 | 661.73
|  | 66695 | 666.95
|  | 67219 | 672.19
|  | 67746 | 677.46
|  | 68276 | 682.76
|  | 68810 | 688.1
|  | 69347 | 693.47
|  | 69886 | 698.86
|  | 70429 | 704.29
|  | 70974 | 709.74
|  | 71522 | 715.22
|  | 72074 | 720.74
|  | 72629 | 726.29
|  | 73186 | 731.86
|  | 73747 | 737.47
|  | 74311 | 743.11
|  | 74878 | 748.78
|  | 75448 | 754.48
|  | 76022 | 760.22
|  | 76599 | 765.99
|  | 77178 | 771.78
|  | 77761 | 777.61
|  | 78347 | 783.47
|  | 78936 | 789.36
|  | 79528 | 795.28
|  | 80124 | 801.24
|  | 80723 | 807.23
|  | 81325 | 813.25
|  | 81930 | 819.3
|  | 82539 | 825.39
|  | 83151 | 831.51
|  | 83766 | 837.66
|  | 84385 | 843.85
|  | 85006 | 850.06
|  | 85631 | 856.31
|  | 86260 | 862.6
|  | 86891 | 868.91
|  | 87527 | 875.27
|  | 88165 | 881.65
|  | 88807 | 888.07
|  | 89451 | 894.51
|  | 90100 | 901
|  | 90752 | 907.52
|  | 91407 | 914.07
|  | 92067 | 920.67
|  | 92728 | 927.28
|  | 93394 | 933.94
|  | 94064 | 940.64
|  | 94736 | 947.36
|  | 95412 | 954.12
|  | 96091 | 960.91
|  | 96775 | 967.75
|  | 97461 | 974.61
|  | 98151 | 981.51
|  | 98844 | 988.44
|  | 99542 | 995.42
|  | 100243 | 1002.43
|  | 100947 | 1009.47
|  | 101654 | 1016.54
|  | 102366 | 1023.66
|  | 103081 | 1030.81
|  | 103799 | 1037.99
|  | 104522 | 1045.22
|  | 105247 | 1052.47
|  | 105977 | 1059.77
|  | 106710 | 1067.1
|  | 107447 | 1074.47
|  | 108188 | 1081.88
|  | 108932 | 1089.32
|  | 109680 | 1096.8
|  | 110431 | 1104.31
|  | 111187 | 1111.87
|  | 111946 | 1119.46
|  | 112709 | 1127.09
|  | 113475 | 1134.75
|  | 114246 | 1142.46
|  | 115020 | 1150.2
|  | 115798 | 1157.98
|  | 116580 | 1165.8
|  | 117365 | 1173.65
|  | 118155 | 1181.55
|  | 118948 | 1189.48
|  | 119745 | 1197.45
|  | 120546 | 1205.46
|  | 121351 | 1213.51
|  | 122160 | 1221.6
|  | 122972 | 1229.72
|  | 123789 | 1237.89
|  | 124609 | 1246.09
|  | 125434 | 1254.34
|  | 126261 | 1262.61
|  | 127094 | 1270.94
|  | 127930 | 1279.3
|  | 128771 | 1287.71
|  | 129614 | 1296.14
|  | 130463 | 1304.63
|  | 131314 | 1313.14
|  | 132172 | 1321.72
|  | 133032 | 1330.32
|  | 133896 | 1338.96
|  | 134764 | 1347.64
|  | 135637 | 1356.37
|  | 136513 | 1365.13
|  | 137394 | 1373.94
|  | 138278 | 1382.78
|  | 139167 | 1391.67
|  | 140061 | 1400.61
|  | 140957 | 1409.57
|  | 141859 | 1418.59
|  | 142764 | 1427.64
|  | 143674 | 1436.74
|  | 144587 | 1445.87
|  | 145505 | 1455.05
|  | 146428 | 1464.28
|  | 147355 | 1473.55
|  | 148285 | 1482.85
|  | 149220 | 1492.2
|  | 150159 | 1501.59
|  | 151103 | 1511.03
|  | 152051 | 1520.51
|  | 153003 | 1530.03
|  | 153959 | 1539.59
|  | 154920 | 1549.2
|  | 155885 | 1558.85
|  | 156854 | 1568.54
|  | 157828 | 1578.28
|  | 158806 | 1588.06
|  | 159789 | 1597.89
|  | 160775 | 1607.75